## 建设清单
信息系统参数需求表
序号 | 设备名称 | 功能参数 | 数量 | 单位
一 | 综合管控系统
1 | 综合管控系统软件V2.0 | 1、 电子地图： 2、 视频监控： 3、 XX管控: 4、 XX管控: 5、XX管控： 6、 门禁： 7、 综合报警： 8、 智能编组： 9、 智能查勤： 10、 智能考评： 11、 智能运维: 12、 态势分析： 13、 视频巡查： 14、 处置预案： 15、 关键信息： 16、 智能分析： | 1 | 套
2 | 综合管控系统服务器 | 1、硬件性能：E3-1220V5 3GHz 四核处理器、16GB DDR4-2400MHz、2块1TB企业级硬盘； 2、网络接口：2路1000Mbps以太网络RJ45接口；USB 接口：2个USB3.0；4个USB2.0； 3、视频接口：1个VGA视频接口，支持1024*768；扩展插槽：1个PCI-E3.0 X8扩展槽； 4、工作电源：AC220V±10%；设备功耗：不高于200W； 5、工作湿度：10～80%（无冷凝）；工作温度：10℃～35℃； 6、设备尺寸：430mm（宽）*44mm（高）*487mm（深）； | 1 | 台
二 | 集成系统
1 | 延伸拓展型智能集成箱 | 1、支持喊话、对讲、电话、报警、视频调阅、摇杆操作、XX管控、查勤换哨、视频采集。 2、多级管控： 3、支持按键报警和XX管控信号网络、RS485 双备份传输； 4、支持XX开关状态实时检测及开启超时语音播报； 5、支持XX管控软件瘫痪和脱网时语音对讲功能、XX管控、报警联动功能正常； 6、空间结构：除了安装集成箱本机功能模块之外，设备下方预留≧10U机架空间安装升级设备，额外预留≧0.4*0.4*0.5（米）连续空间存放XX器材，不可重复计算； 7、核心模块：核心模块采用低功耗设计，模块功率≦25W，确保断电时核心模块蓄电池供电实现语音对讲、按键报警、申请XX、XX和前置视频采集功能； 8、2台19英寸LCD触摸屏，分辨率1400*900，电阻式触摸屏，戴手套触摸操作，1台视频调阅显示，1台电子地图显示；金属按键控制屏幕开关、亮度调节； 9、视频调阅：支持3路1080P/9路720P/16路D1视频解码显示；支持主辅流切换、视频分组切换、视频轮巡显示、1/4/6/8/9/16 分屏显示触摸操作； 10、电子地图： 11、云台控制：触摸操作和摇杆键盘均可实现通道选择、云台控制、镜头变倍等操作功能； 12、信息提示：4.3英寸彩色LCD屏，分辨率480*272，显示状态、操作、报警、通知等。 13、前置摄像头：130万像素，LED 红外补光；弹箱摄像头：130万像素，LED 白光补光； 14、通信接口：2路电话，8路1000Mbps以太网；1路RS485；1路RS232； 15、对讲接口：1路麦克风；1路3W扬声器；支持滚轮旋钮调节输出音量； 16、喊话接口：1路喊话30W功放输出，滚轮旋钮调节音量；1路音频输出，可外接功放； 17、指纹识别：通过指纹识别进行智能查勤换哨，并抓拍摄像头图片上传； 18、报警接口：8路报警输入，8路报警输出； 19、XX结构：支持内胆和外箱整体拆装，便于运维；采用机械控制结构，不能采用电磁铁加电插锁结构；完全断电重启XX无须人为干预自动恢复管控功能； 20、XX控制： 21、操作按键： 22、按键材质：操作按键用全金属材料，文字蚀刻； 23、预留按键：预留4个金属按键，接开关量控制； | 2 | 台
2 | 壁挂延伸拓展型智能集成箱 | 1、硬件平台：整机采用嵌入式处理器，嵌入式 Linux 操作系统，确保系统运行可靠性； 2、支持喊话、对讲、电话、报警、视频调阅、摇杆操作、电子地图、查勤换哨、视频采集。 3、多级管控： 4、支持报警信号通过网络、RS485 双备份传输； 5、支持管控软件瘫痪和脱网时，语音对讲、报警联动核心功能均可正常工作； 6、核心模块：核心模块可接蓄电池供电，支持充放电管理，断电后对讲报警功能正常； 7、1台19英寸LCD触摸屏，分辨率1440*900，可戴手套触摸操作，支持视频调阅、电子地图模式切换；金属按键控制开关、亮度调节； 8、视频调阅：支持 9路1080P/16路720P/16路D1 视频解码显示；支持调取任意视频、视频分组切换、1/4/6/8/9/16分屏等触摸操作； 9、电子地图： 10、云台控制：触摸操作和摇杆键盘均可实现通道选择、云台控制、镜头变倍等操作功能； 11、信息提示：4.3英寸彩色LCD屏，分辨率480*272，显示状态、操作、报警、通知等。 12、前置摄像头：130万像素图像传感器，2.8mm定焦镜头，LED红外补光； 13、通信接口：1路电话，1路1000Mbps以太网；1路RS485；1路RS232； 14、对讲接口：1路麦克风；1路3W扬声器；支持滚轮旋钮调节输出音量； 15、喊话接口：1路喊话30W功放输出，滚轮旋钮调节音量；1路音频输出，可外接功放； 16、指纹识别：通过指纹识别进行智能查勤换哨，并抓拍摄像头图片上传； 17、报警接口：8 路报警开关量输入，8 路报警开关量输出，凤凰端子； 18、操作按键： 19、按键材质：物理操作按键采用全金属材料，坚固耐用； 20、设备尺寸：710*385*90mm（长*宽*厚，不包含摇杆高度） | 2 | 台
3 | UPS电源-600W-1500WH | 延伸双屏拓展哨位台用>4小时； UPS容量1000VA/600W，配置2个DC12V/65AH蓄电池，额定电压220VAC，3路UPS输 出+1路稳压输出，配备1路RJ45网络保护接口，配备1路RS232串行电源管理接口 | 1 | 台
4 | 广播号角-30W定阻-8欧姆 | 1、支持和集成箱相连 2、额定功率：30W；负载阻抗：8欧姆； 3、频率响应：300Hz～13KHz；灵敏度：102dB±3dB； 4、防水等级：IP66；设备重量：1.4 Kg； 5、设备尺寸：282 mm（长）×210 mm（宽）×290mm（高） | 1 | 个
5 | 网络版拓展型六色报警系统 | 1、没有报警时，LED 屏滚动各种信息，例如日期、时间、通知； 2、支持应急报警控制终端一键解除六色报警灯正响应的警情； 3、系统软件或电脑崩溃时，六色报警灯能正常接收警情； 4、报警类型： 5、报警模式：相应警灯闪烁，语音播报，LED屏显示预案；紧急报警时所有警灯闪烁； 6、灯光参数：红、黄、白、蓝、绿、橙六种LED灯，采用68mm*68mm 彩色亚克力板； 7、支持等报警联动声光报警； 8、集成1路≧8W扬声器，播报警情；支持滚轮式旋钮调节音量； 9、集成1路 30W音频功放模块，外接广播号角，凤凰端子接口； 10、通信接口：1路100Mbps以太网RJ45接口；1路RS232 接口； 11、情报板：尺寸608mm*152mm，像素点直径3.75mm/像素点间距4.75mm，像素点红色； 12、工作湿度：10%～95%（无冷凝）；工作温度：-20℃～+55℃； 13、电源供电：AC220V ±20%；设备整机功耗≦55W； 14、设备尺寸：700（长）×86（宽）×330mm（高）； 15、报警持续时间可设，默认时间为30秒；设备离线语音提醒； | 3 | 台
6 | XX控制主机 | 1、实现远程管控； 2、支持平台软件瘫痪情况下，实现警情转发，确保报警灯、集成箱联动报警； 3、支持平台软件瘫痪情况下，对集成箱完成开柜操作； 4、支持接收申请信息，并语音播报； 5、支持接收信息，并语音播报，实现远程授权开柜； 6、收到申请供弹时，枪弹控制主机LCD显示相应哨位前置摄像头抓拍照片； 7、支持长按某一哨位数字键可以在LCD显示相应哨位弹箱摄像头抓拍照片； 8、支持通过枪弹控制主机实施主动供弹，实现单独或者全部哨位主动供弹； 9、支持网络、串口备份传输；当网络阻塞时通过串口实现申请供弹、远程供弹操作； 10、显示屏：4.3英寸彩色LCD屏，分辨率480*272，可显示状态、操作、图片等信息； 11、扬声器：1路，功率3W，支持滚轮式旋钮调节音量； 12、弹箱控制按键：哨位编号按键1-12号，全部供弹、取消供弹按键；支持按键背光； 13、枪柜控制按键：2个，确认开启、拒绝开启按键（复用取消按键）；支持按键背光； 14、控制设备数量：子弹箱控制数量12（超过12支持被动供弹），枪柜控制数量1台； 15、1路100Mbps以太网RJ45接口；2路RS232接口； 16、电源供电：DC12V±20%，支持反接保护，功耗≦6W； 17、设备材质：全金属外壳，全金属按键，文字蚀刻； 18、设备尺寸：240mm（长）×175mm（宽）×71mm（高）； | 1 | 台
7 | 应急报警控制终端-六色 | 1、支持哨位集成箱触发报警时，应急报警控制终端语音播报警情； 2、支持应急报警控制终端触发报警，哨位、报警灯多点联动报警； 3、支持应急报警控制终端解除报警，所有哨位、报警灯警情解除； 4、分类报警：冲闯、袭击、聚众上访、个人极端行为、灾害、突发报警按键；支持按键背光； 5、紧急报警：独立紧急报警按键；解除报警：独立解除报警按键； 6、集成1路≧3W扬声器，语音播报警情；支持滚轮式旋钮调节音量； 7、通讯接口：1路100Mbps以太网RJ45接口；1路RS232； 8、报警输入：8路开关量报警输入（支持外接分类报警键）； 9、工作湿度：10%～95%（无冷凝）；工作温度：-20℃～55℃； 10、电源供电：DC12V±20%，支持反接保护；设备功耗≦6W； 11、设备材质：全金属外壳，表面拉丝；全金属按键，文字蚀刻； 12、设备尺寸：175（长）×150（宽）×58.4mm（高）； | 1 | 台
8 | 智能可视对讲主机 | 1、 按分类显示，可灵活创建设备分组； 2、 支持免提模式：鹅颈麦输入、扬声器输出；听筒模式：输入、输出自动切到听筒； 3、 支持和各类对讲设备双向可视对讲，可显示对端和本地视频； 4、 支持门禁管控，显示前端认证信息，远程授权或者拒绝开门； 5、 支持对全部、分组、任意对讲设备进行广播喊话； 6、 支持对各类对讲设备轮询语音监听，并显示视频； 7、 支持通话记录存储，可按照已拨、已接、未接电话分类查询； 8、 支持通讯录设置，可直接进行拨号操作；支持收藏夹设置，对常用设备快捷操作； 9、 集成前置720P高清摄像头，拍摄角度灵活调节，支持硬件隐私屏蔽； 10、 集成11.6英寸高清显示屏，分辨率 1920*1080，支持多点触摸操作； 11、 集成确认开门、拒绝开门、接听挂断、紧急广播共4个物理操作按键； 12、 指纹识别：支持电容式指纹传感器，用户容量不小于512枚； 13、 硬件平台：多核CPU、4GB DDR3内存、120GB SSD 固态硬盘； 14、 网络接口：1路，10/100/1000Mbps自适应以太网RJ45接口； 15、 音频接口：1路Line-in音频输入、1路Line-out音频输出； 16、 其它接口：4路USB2.0接口，1路VGA /1路HDMI输出接口； 17、 支持两种工作模式。在线模式：连接平台，通过平台接入哨位集成箱、对讲分机设备；离线模式：脱离平台，直接接入哨位集成箱、对讲分机设备； | 3 | 台
9 | 值班室电容式指纹采集仪 | 1、支持在录入指纹，便于指纹查勤、换哨； 2、采用半导体电容式传感器和智能指纹图像处理算法，对干湿手指适应性好； 3、采集时间：﹤1s；比对时间：﹤1s；比对方式：1:1或1:N； 4、拒真率：﹤0.01%；认假率：﹤0.0001%；匹配阀值：9等级； 5、存储指纹数量：512枚；传输接口类型：标准 USB2.0 接口； 6、工作湿度：20%～93%；工作温度：-10℃～+55℃； 7、设备尺寸：80mm（长）×50mm（宽）×22mm（高）； 8、EMC：符合IEC61000-4-3标准；抗静电达到15KV； | 1 | 个
三 | 网络布线系统
1 | 24口工业级全千兆网络连接设备 | 1、24个10/100/1000M Base-T以太网端口； 2、2个10Gbps Base-X SFP+ 上行光纤端口； 3、支持标准交换、端口隔离、汇聚上联、网络克隆四种模式； 4、MAC地址表：16K；交换容量：88Gbps；转发能力：65Mpps； 5、工作温度：0℃ ～40℃；工作湿度：5%～95%； 6、设备尺寸：440mm*174mm*44mm（长×宽×高）； | 1 | 台
2 | 六类网线 | 非屏蔽，一箱305米 | 3 | 箱
3 | 光纤收发器 | 二光四电 | 3 | 对
4 | 电源线 | RVV3*6 | 150 | 米
5 | PVC线管 | dn25，含实施配件 | 1 | 批
6 | 镀锌槽 | 根据现场定制大小规格 | 1 | 批
7 | 辅材 | 设备安装中所需辅材，如钉子、扎带、膨胀螺丝等 | 1 | 批
四 | 合计 | 人民币/元

## 一体化防弹岗亭
机关营门执勤设施参数需求表
序号 | 设备名称 | 功能参数 | 数量 | 单位 | 单价 | 总价
一 | 执勤岗亭
1 | 一体化防弹岗亭 | 一、岗亭 1. 主体框架：外尺寸：高（3.2m）*宽（1.6m）*长（2m）,内尺寸：高（2.25m）*宽（1.6m）*长（1.5m），主框架采用80*80*2.0，304不锈钢管焊接而成； 2. 墙体部分：墙体采用防弹玻璃,外围三面不锈钢立柱，锁链连接； 3. 岗亭底部：2层底，由下往上分别是：龙骨和2.0mm防滑花纹钢板,采取无缝连接方式或整体钢板； 4. 顶部：顶部为4层，由上至下分别是不锈钢板、防水卷材、防水模板、高强度PVC吊顶，四周出檐采用304#*1.2mm不锈钢板包边； 5. 门：不锈钢玻璃门，使用寿命长，弱电电气线材，嵌入式安装，省去日常繁琐的细节维修； 二、防弹玻璃 1.防弹等级：F79； 2.机械类型：79式7.62mm轻型冲锋枪； 3.枪弹类型：51-1式7.62mm手枪（钢芯）5.56-5.69g； 4.弹速：（480-515）m/s； 5.射击距离：10M； 6.玻璃厚度：25mm。 三、空调 1.品牌：国产知名品牌； 2.安装方式：吸顶式； 3.制冷量（W）：5100（1280-6300）； 4.制冷功率（W）：1500（250-2100）； 5.制热量（W）：6200（1500-8100）+2100； 6.内机噪音（低-高）dB(A):28-39； 7.室内机尺寸（宽*高*深）mm:830*204*830； 8.室外机尺寸（宽*高*深）mm:807(857)*555*328； 四、保温材料：A级保温泡沫。 五、照明：室内照明灯一盏/五孔插座1组/开关1组/所有的电线电路2.5平方。 | 2 | 套 | 80000 | 160000