## 技术参数
可视对讲查训平台建设技术参数
序号 | 名称 | 规格/参数 | 数量 | 单位
1 | 服务器 | 2U双路标准机架式服务器；CPU：1颗intel至强系列处理器，核数≥10核，主频≥2.2GHz；内存：32G*2 DDR4，16根内存插槽，最大支持扩展至2TB内存；硬盘：4块600G 10K 2.5寸 SAS硬盘；阵列卡：SAS_HBA卡, 支持RAID 0/1/10；PCIE扩展：最大可支持6个PCIE扩展插槽；网口：2个千兆电口；其他接口：1个RJ45管理接口，后置2个USB 3.0接口，前置2个USB2.0接口，1个VGA接口；电源：标配550W（1+1）高效铂金CRPS冗余电源；机箱规格：87.8mm(高)x 448mm(宽)x729.8mm(深)；设备重量：约26KG（含导轨）；操作系统：HIK OS。 | 1 | 台
2 | 台式微型计算机 | 技术路线：Intel；CPU：i5 10400；内存：8GB；硬盘：128GB SATA SSD +1TB SATA HDD；显示器：21.5英寸；显卡：R7 430，2G独显；操作系统：Windows 10 IoT版（含授权）。 | 1 | 台
3 | 智慧综合管控平台软件 | 1、支持管理最大组织数2000个，组织层级最大10级；2、支持管理最大区域数2000个，区域层级最大10级；3、支持管理最大人员数量5万；4、支持管理最大卡片数量5万；5、支持管理最大车辆数量3万；6、支持最大的在线用户数1000个，并发登录用户数50个；7、支持最大事件并发处理500条/秒（不带图片）；8、支持联动上墙并发1次/秒；9、支持最大每秒联动100个不同的视频点位进行抓图；10、支持最大每秒联动100个不同的视频点位进行录像；11、支持联动并发发邮件2封/秒；12、支持短信联动（云信留客短信网关：1-2秒/条； 短信猫：70字符以下，10秒/条；70字符以上分条发送，20秒/条；13、支持最大事件存储7200万条；14、支持管理资源上图数量2万个；15、支持监控点数量10W个（超过5000需要分布式部署）；16、支持并发取流带宽2000M，例如以2M/路计算最大并发路数为1000路 （以千兆服务器为例，每台服务器并发取流带宽为600M，超过600M需要分布式部署）；17、解码能力：在i7、GTX1070的PC上，解码H264、720P的视频36路；18、支持电视墙最大场景数128个；19、单个电视墙最大支持数量25*25个；20、单个窗口最大分割数量16个。 | 1 | 套
4 | 网络监控键盘 | 设备参数 显示屏：10.1英寸TFT LCD；控制方式：网络方式；电源：DC12V/POE；功耗：≤15W；尺寸(宽*高*深)：404mm（长）*180mm（宽）*163mm（高）；重量：≈1.7KG 解码参数 最大解码分辨率：4路1080P或1路4K 环境参数 工作温度：-10℃--＋55℃；工作湿度：10％--90％； 外部接口 网络接口：1个；WiFi：1个；串行接口：不支持；语音对讲输入：1个，3.5mm立体声；语音对讲输出：1个，3.5mm立体声；摇杆类型：四维单按键摇杆；USB接口：USB2.0x2；视频接口：DVIx1;HDMIx1 屏幕区和摇杆区采用分体设计 支持网络方式接入本司全系列DVR、DVS、NVR、网络摄像机、球机等设备；支持在触控屏上预览图像或通过HDMI/DVI将图像投到外接显示屏上；支持控制视频综合平台、解码器、多屏控制器或NVR&解码上墙一体机，直观展示电视墙布局；支持云台控制，支持预置点、巡航和轨迹的设置与调用；支持回放硬盘录像机上的录像文件，支持控制解码器回放；支持抓图、录像功能，文件保存至U盘或上传至FTP服务器；支持最多添加8000台设备，支持以ONVIF协议接入设备；支持通过excel批量添加监控点位，借助U盘导入两级用户权限，支持32个用户 ，1个admin管理员用户和31个操作员用户；支持接入HikCentral(海外)；支持接入iSecure（海豚）平台（国内）；支持U盘升级及导入/导出配置文件；支持接入综合安防平台；支持语音识别，通过指定的语音指令实现快捷切换操作。(仅限国内)。 | 1 | 台
5 | 交换机 | 轻网管提供8个千兆PoE电口、2个千兆光口；支持IEEE 802.3at/af标准；支持IEEE 802.3、IEEE 802.3u、IEEE 802.3x、IEEE 802.3ab、IEEE 802.3z标准；支持iVMS-4200客户端管理；支持海康云管APP管理；支持安防网络拓扑管理、链路聚合、端口管理；支持远程升级；支持6 KV防浪涌（PoE口）；支持PoE输出功率管理；千兆网络接入设计线速转发存储转发交换方式；坚固式高强度金属外壳；无风扇设计，高可靠性；整机最大POE供电功率：110 W | 1 | 台