## 信息化设备技术参数明细表
信息化设备技术参数明细表
序号 | 名称 | 设备技术参数 | 单位 | 数量
1、计算机设备
1 | 室台式电脑 | I7十代（含以上）处理器搭配主板，16G内存，512g固态硬盘 T400或同等显卡 支持安装win7系统 300W电源 +23.8显示器，带鼠标键盘1套，不带wifi | 台 | 80
2 | 55寸液晶拼接屏 | 采用55英寸LG全高清超窄边液晶屏，背光寿命：60000小时以上；；物理拼缝0.88mm；屏幕分辨率：1920x1080；屏幕比例：16：9；亮度： 500cd/㎡；对比度：1200：1；响应时间： 8ms；可视角：178º/178 º； 显示颜色：16.7百万；色彩饱和度：97%；输入接口：VGA*1、DVI*1、HDMI*1、BNC*1；输出接口：BNC*2。控制方式：RS-232；电源输入: AC 220V（50/60HZ）；功率消耗 :130W；工作温度:-10℃～50℃；存储温度：-20℃～60℃；外观尺寸(W×H)：1214× 685mm；独特的嵌入式结构设计的内置拼接处理器，整合高功率电源模块、信号驱动模块、数字信号环接模块、图像处理模块；可实现整屏，单屏，任意组合等多种组合画面方式，画中画，跨屏漫游功能；图像边框可选补偿或遮盖，显示预案设置及运行，全高清信号实时处理；单屏分屏显示多路不同视频；多种信号任意切换；全自动智能温控散热系统，美观的系统屏体结构；高强度合金外壳，防静电、防磁场、防强电场干扰； | 块 | 20
3 | 平板电脑 | 平板电脑 麒麟710芯片GT游戏加速 4G+64G WiFi版 | 台 | 1
4 | 22寸监视器 | 22寸液晶监视器 | 台 | 1
5 | 85寸电子白板 | 十点触控、智能教学、无尘书写、建议30平方环境使用 | 套 | 1
6 | 86寸教学触屏一体机 | 1.屏体尺寸：86英寸，液晶LED，A规屏，显示比例(16：9)； 2.亮度：≥500cd/cm2 ；对比度：≥5000:1 3.防眩光功能：采用 4mm 厚 AG 钢化玻璃，防眩光，减少玻璃反射光的影响，反射率小于 1%； 4.触摸技术：红外感应技术，20点触控，支持安卓、windows 系统 10 笔或以上同时书写。 5.前置接口：USB3.0*3；Type C*1；Touch USB*1；HDMI in*1。 6.前置3个USB 3.0接口全部支持 Windows 及 Android 双系统读取，将 U 盘插入任意前置 USB 接口，均能被 Windows 及 Android 系统识别。 7.一根 USB-C 数据线实现外部电脑与触控一体机之间高清视频信号、音频信号以及触摸信号的实时传输，可兼容市面上具备通用 USB 端子的各类电脑，传输分辨率：支持 3840*2160@30Hz 。 8.后置接口：MIC In*1；COAXIAL Out*1；Earphone Out*1；PC Audio In*1；VGA*1；RS232*1；TV In*1；AV In*1；AV Out*1；LAN In*1；HDMI in*2；USB*2；Touch USB*1；TF Card*1 9.7前置按键：录屏、图像比例、音量-、音量+、设置、护眼、电源；整机开关、电脑开关和节能待机键三合一，操作便捷；设备支持通过前置按键一键启动录屏功能，可将屏幕中显示的课件、音频等内容与老师人声同步录制，方便制作教学视频；支持OPS一键还原。 10.安卓系统版本9.0 或以上，内部缓存容量（RAM）：2GB ；内部存储容量（ROM）：16GB。 11.内置双路 WIFI，支持 AP 热点，Wifi : 2.4GHz / AP : 2.4GHz/5GHz。 12.一键调整分辨率:可通过及触摸按键对内置电脑画面实现一键切换屏幕分辨率，调整画面显示比例；整机支持一键黑屏节能 70%。 13.一根网线上网：整机只需连接一根网线，即可实现 Windows 及 Android 系统同时联网 14.无信号待机/自动节能：在无操作或无信号输入时，整机自动进入待机节能的功能，待机的时间间隔可自定义，既节能环保又能延长机器使用寿命 15.智能亮度调节：整机能感应并自动调节屏幕亮度来达到在不同光照环境下的最佳显示效果，此功能可自行开启或关闭 | 台 | 4
7 | 电子沙盘操控触摸一体机 | 23.8英寸触摸一体机、10点触控IPS屏触摸屏液晶显示屏幕、具有VGA+HDMI+DP多种接口模式，分辨率1920*1080 | 台 | 3
2、计算机网络设备
8 | 12进12出路HDMI高清矩阵 | 1.采用纯硬件架构，无操作系统； 2.接口带宽支持6.75Gbps，最高分辨率支持1920x1200@60Hz； 3.支持前面按键板和遥控控制，提供2路RS-232/1路RJ45控制接口； 4.支持HDCP1.3协议； 5.输入接口数：16，输出接口数：16 6.接口带宽：13.5Gbps 7.串行控制接口：RS-232，9-针母 D型 接口 8.波特率与协议：波特率：9600，数据位：8位，停止位：1，无奇偶校验位 9.串行控制口结构：2 = TX，3 = RX，5 = GND 10.电源：100VAC ~ 240VAC，50/60 Hz，国际自适应电源 11.储存.使用温度：0°～ +50°C，储存.使用湿度：20% ～70% 12.机箱尺寸：1U 13.产品重量：2Kg | 台 | 1
9 | 24进24出HDMI高清矩阵 | 1.采用纯硬件架构，无操作系统； 2.接口带宽支持6.75Gbps，最高分辨率支持1920x1200@60Hz； 3.支持前面按键板和遥控控制，提供2路RS-232/1路RJ45控制接口； 4.支持HDCP1.3协议； 5.输入接口数：24，输出接口数：24 6.接口带宽：13.5Gbps 7.串行控制接口：RS-232，9-针母 D型 接口 8.波特率与协议：波特率：9600，数据位：8位，停止位：1，无奇偶校验位 9.串行控制口结构：2 = TX，3 = RX，5 = GND 10.电源：100VAC ~ 240VAC，50/60 Hz，国际自适应电源 11.储存.使用温度：0°～ +50°C，储存.使用湿度：20% ～70% 12.机箱尺寸：1U 13.产品重量：2Kg | 台 | 1
10 | 4进4出HDMI高清视频矩阵 | 1.4路HDMI信号输入，4路HDMI信号输出，交叉切换； 2.支持高清1080P.支持3D.支持4K； 3.长线输入自动均衡——确保能对每个输入进行独立的自动的补偿由于长距离传输或者使用低质量线材造成的信号损耗； 4.在理想的环境下，支持输入距离达到25米，输出距离达到20米； 5.支持蓝光DVD24/50/60fs/HD-DVD/xvYCC； 6.支持音频格式DTS-HD/Dolby-trueHD/LPCM7.1/DTS/DOLBY-AC3/DSD； 7.支持HDMI 1.3a.HDCP 1.3.HDCP 1.4.以及DVI 1.0协议；支持高色深，以及高达6.5Gbps速率； 8.HDCP兼容——确保有内容保护的媒体能正常显示与其它HDCP兼容设备的协同使用； 9.全贴片SMD工艺，特有ESD静电保护功能； 10.本产品带有断电现现场切换记忆保护； 11.具有1路RS-232通讯接口；支持RS-232转RS-485通信接口； | 台 | 2
11 | 三维数字沙盘勤务战术指挥系统服务 | 1、不能使用任何国外美国开源地理信息系统平台，相关国外美国开源平台为：CESIUM GIS、Worldwind、skyline、mapgis、mapinfo、ARCGIS、OSGEARTH、UNIGINE、unity3d和4D、ossimplant； 2、战场环境模拟电子地图数据： 2.1二三维电子地图数据系统：支持多分辨率正射影像数据、多分辨率高程数据、三维倾斜摄影数据、三维实体模型数据；支持CGCS2000地理坐标系，WG84地理坐标系和多种地图投影；支持Shapefile、MIF、Tab格式等商用格式矢量数据加载显示（卫星图片、矢量电子地图、高程数据）。 2.2提供卫星影像地图数据：卫星影像地图分辨率为（0-19层），涉及范围广东省和台湾省全境；最大分辨率0.6米；分辨率为（0-15层）：涉及范围全国，最大分辨率5至8米；分辨率为（0-13层）：涉及范围全世界，最大分辨率30米；提供广东省矢量地图；城区矢量电子地图数据：1：2000，辖区采用矢量电子地图数据：1：5000；全国30米高程数据（1秒分辨率）； 3、综合信息查询分析： 3.1 数据库所带的地理信息资料可供相关人员了解各重要目标点的名称，其查询方式为点、线、面、地物名称、坐标值、地图范围；鼠标和手触摸均可完成查询功能 3.2 以九宫格的形式呈现(可自定义相关宫格名称），支持视频、文本、照片等多媒体资料的以多点触摸的形式进行播放和展示； 3.3 支持手写触摸查询（汉字、数字、英文、*标符号的象形检索功能）； 4、二三维一体化态势标绘系统：具备二、三维一体化的态势标绘编辑、显示和演播功能；通过鼠标或者触摸完成*标的标绘；自带2018版、武警、人防、应急、公安、消防标准的二维和三维矢量*标库；态势标绘是将与情况相关的信息元素（*标符号、装备模型、文字等）标记在地理信息展示载体上，形成表示事件装备和人员、态势、战斗队形、首长决心等一系列与事件活动相关的态势图。具备CorelDRAW等制作软件内进行*标符号矢量化制作后一键转换到本系统，进入预先设定的*标分类符号库后，可以在本系统内与其他已有*标符号同时标绘使用； 5、二三维动态*标和态势演播系统：*标库中的*标符号可根据预案方案流程规定并通过时间轴的形式进行动态的时序显示；同时也可任意添加视频、声音、图片、动画、文本等多媒体资料配合演示效果；基于二三维*标标绘功能，实现对*标的时序动作、时序播放、时序定位和时序复位进行可视化的编辑，并可以对编辑的后的时序对象及其动作进行预览；依托综合全面的地理环境信息和战场态势信息，以数据、文本、图形、动画等多种方式为指挥人员生动、形象的显示战场态势，使战场指挥人员全面的掌握战场实时态势； 6、人眼视角三维虚拟漫游系统：人眼视角建筑物或者倾斜摄影数据室内外三维虚拟漫游：该功能的实现需要客户提供三维模型数据，可以人眼视角精确的进入三维模型内对各楼层功能、建筑物内部主要消防设施、重点部位（安全出口、疏散楼梯、消防电梯）等进行漫游，了解建筑物相关信息； 7、网络协同标图（网络版为CS架构模式）系统:可以进行网络协同标图，操作员可以通过网络，共同完成一幅要图的标绘，并完成上下级态势信息的上传和下达：每个客户端可根据需要加入不同的分组中；在各个分组中，所有组的成员均可接收到该组的标号，并可以协同标图；支持部署多个系统客户端软件，同时具备在同一个局域网内多个*标的标绘功能，在同一份地图上进行协同标绘功能； 8、三维建模数据和三维模型动画的导入和调整系统：三维场景标绘支持3D模型、支持城市大面积建筑物三维模型截面立体数据的任意放置，可以随意调整模型位置、大小、方向、角度等参数；并可让标注的模型参与到预案演示，实现动态展示效果；可加入三维模型动画（如爆炸、硝烟、战火等）； 9、二三维矢量*标库：提供2018版《标图规定》中规定的所有*队标号并符合其样式要求；、武警、人武部、应急管理部、交通、消防等行业；数量不少于1000个； 10、三维模型库：三维模型库（3DS格式）：数量不少于200个（常规车辆 工程车辆 航空飞机 其他模型 人物角色 植物模型），三维专业模型库：三维模型库（3DS格式）：五大兵种（陆*、海*、空*、火箭*、战略支援）、武警、人武部、应急管理部、交通、消防行业；数量不少于500个； 11、主界面菜单功能模块实时个性化搭配：主界面菜单实时一键隐藏；主界面功能模块菜单实时主题色彩个性搭配； 12、电子白板手写触摸标注系统：通过手指在屏幕上拖动写字；可以改变画笔的颜色, 以及用对标注的结果进行局部擦除,点击可以实现清除屏幕上所有的标注； 13、地形测绘量算分析：位置、高度、距离、方位、面积、坡度、坡向、断面、通视的分析量算； 14、自然环境模拟：提供对大气圈、雨、雪、经纬网格三维显示功能 15、部署管理系统：三选一 武警勤务管理系统：二三维兼容《兵力部署管理系统》的数据库（仅限武警行业），将该数据库导入软件后，可以调用数据库中各级基本情况、人员实力、固定目标、执勤点、执勤哨位等信息在多点触摸地理信息系统的电子地图中显示。 16、多点触摸操作系统：支持基于多点触摸设备的二、三维地图触摸操控；软件支持手指触摸点数量≥五个；软件可通过多点触摸的控制，实现对二维地图数据放大、缩小、漫游的交互操作；实现对三维地图数据的俯仰、旋转交互操控；可通过多点的控制实现三维地形的漫游和缩放显示； 17、视点导航定位：具备将地图上的显示内容（基础地理数据、标绘数据）、二维地图显示范围、三维数字地球视点状态等信息保存为视点，并能还原视点的显示内容和状态； 18、建筑物三维模型截面立体数据和显示功能：供并导入和呈现建筑物三维模型截面立体数据：提供省会级城市大面积建筑物三维模型截面立体数据，并可导入软件系统实时三维360度呈现 ； 19、手写触摸象形检索：具备在主界面实时切换手写触摸功能，可手写汉字、数字、英文，并可以在查询菜单界面写具备以上功能描述；具备对*标符号的象形手写检索功能； 20、文书拟制查看：支持文书的拟制编辑，支持视频、文本、照片等多媒体资料播放和展示； 21、▲软件产品登记测试报告：所投软件产品需要提供三个或者三个以上的通过CSTC中国软件评测中心认证的测试报告，相关测试报告所涉及的内容为地理信息、三维电子沙盘、指挥平台、态势、调度、*标标绘、推演、三维数字沙盘 22、▲软件产品证书：所投软件产品需要提供两个或者两个以上的通过中华人民共和国软件行业协会评估的软件产品证书，相关证书所涉及的内容为地理信息、三维电子沙盘、指挥平台、态势、调度、*标标绘、推演、三维数字沙盘。 | 套 | 1
12 | 三维数字沙盘指挥系统客户端服务 | 1.支持任务区和协同区的卫星影像地图； 2.支持数字高程数据集成； 3.支持重要目标三维模型数据三维模型数据； 4.支持无人机航拍倾斜摄影数据； 5.支持混合地图集成显示； 6.支持武警二维*标标绘； 7.支持武警三维*标标绘； 8.支持标绘方案分类管理（执勤、战备、处突、救援等任务标绘方案）； 9.支持进行多个固定勤务的建立、标绘、存储、修改；。 | 套 | 1
13 | 电子地图图形工作站 | P15-1TCD i7-11850H/32G/1TB SSD/4K屏/A4000-8G/WIN11/OFFICE/3年保修 | 台 | 3
14 | 基础影像数据服务 | 1.配置全市的高清卫星影像地图； 2.任务区域及周边范围0.6米至2米分辨率； 3.配置1秒数字高程数据(符合1985中国大地基准)； 4.配置地名和交通路网数据； 5.集成构建基于影像的三维混合地图； 6.矢量数据符合shapefile标准格式； 7.全部数据采用CGCS2000坐标系。 8▲厂家资质要求： 1著作权证书：所投软件产品需要提供有20个或者20个以上的软件著作权证书，相关证书所涉及的内容为地理信息、三维电子沙盘、指挥平台、态势、*标标绘、推演、三维数字沙盘； | 项 | 1
15 | 三维建模数据服务 | 场地或用户指定任务区域（1平方公里以内） 1.用户指定区域三维建模数据； 2.数据精度不低于0.2米分辨率； 3.提供带坐标信息的模型，同时提供OSGB格式数据； | 项 | 1
16 | 电子地图服务器 | SR588 1*4210R 10C 2.4GH主频 2*32G内存 1*4T硬盘 SATA企业级 RAID5350 550W电源 | 台 | 1
17 | 智能中央控制器 | 1.主机采用≥168MHz主频的32位ARM内嵌式处理器并行运算，可快速处理各种复杂的控制指令。 2.采用≥32Mb容量FLASH存储器，可保存高达12000条控制指令。 3.主机自带≥8路双向RS-232/RS-485独立编程控制端口 4.主机配有≥8路红外发射端口，可控制DVD，空调，电视等其他红外遥控设备。 5.主机配有≥8路I/O控制端口，支持高电平触发、低电平触发两种模式。 6.≥8路继电器口，可控制外接设备的开、关。 7.≥1个以太网接口，支持WIFI控制主机。 8.编程支持一键执行多条指令，可多线程操作，能同时控制多个设备。 ▲9.≥2路LED调光PW接口，可调试LED灯光开、关、明暗调节（提供产品后面板对应接口图，并加盖生产厂商公章，禁止采用外接设备组合的方式）。 10.主机支持串口环出，可一个串口输入，从另一个串口输出。 面板具有指示灯，可直观反馈串口、红外、设备的工作状态。 ▲11.厂家具有服务能力达到GB/T27922-2011《商品售后服务评价体系》标准五星级，证书覆盖范围包括音视频集成系统（公共广播、数字会议、视频会议、无纸化、智慧云录播、全媒体分布式会务信息发布融合云平台）字样，提供证书复印件并盖生产厂商公章。 | 台 | 1
18 | 中控系统软件 | 根据项目实际需要定制编程 | 套 | 1
19 | 电源控制器 | 1.具有≥8路继电器，每路继电器都有三连接点的接线柱，具有常开与常闭的功能；具有1路零线端子接口。 2.具有≥8路独立电源开关控制(可手动或受控自动），单路电流支持20A，最大负载能力4400W/单路。 3.具有复位按键，支持恢复到出厂的默认设置。 4.具有键盘锁（LOCK）功能，防止误操作，便于用于维护管理。 5.具有设备运行状态指示灯及8个继电器的开关状态指示灯。 7.具有≥1路CE-NET接口，支持通过总线协议远程控制。 8.机器具备ID识别，通过中控主机网络控制多台时，可通过ID识别。 | 台 | 1
20 | 无线路由器 | 增强版双千兆路由器 1200M高速双频wifi 无线穿墙 路由 5G双频智能无线路由 | 台 | 1
3、办公设备
21 | 翻转式电脑桌 | 桌子材质：钢制冷轧钢板材质饰面，桌面可以翻转使用美观大方。 | 台 | 84
22 | 室操作台 | 操作台尺寸：长1200cm\宽700cm\高900cm 操作台材质：钢制冷轧钢板材质饰面，单层左右推拉讲台美观大方。 | 台 | 2
23 | 工作椅 | 人体工程靠背办公椅、电脑椅 家用网布可自由升降转椅、钢制平衡底盘、透气性强、高回弹设计。 | 台 | 88
24 | 5500流明高清投影机 | 投影技术 3LCD、显示芯片 0.64英寸芯片、亮度 5500流明、亮度均匀值 85%、 对比度 16000:1、标准分辨率 WXGA（1280*800） 光源参数：光源类型 超高压汞灯、光源功率 280W、 投影参数：变焦方式 手动变焦、聚焦方式 手动聚焦、变焦比 1.6X、光圈范围 F=1.6-1.9 实际焦距 f=15.31-24.64mm、投射比 1.08-1.76：1、投影尺寸 30-300英寸、屏幕比例 16:10、梯形校正 自动，手动， 垂直：±35度、手动，水平：±35度、投影方式 正投，背投，吊顶、系统参数：扬声器 10W（单声道）、 接口参数：输入接口 2×HDMI 19针、1×电脑1输入：D-Sub HD 15针（雌头）1×电脑2输入：D-Sub HD 15针（雌头） | 台 | 2
25 | 120"電動白塑投影屏幕 | 尺寸：120寸 电动正投幕，黑幕加长 材质：白塑 比例：16:9 增益：不低于1.0 投影幕最底端离地不多于1.2m， | 块 | 2
26 | 档案资料回旋柜 | 1、标准版配置为7寸显示屏，单机运行无联网功能。常规规格:2950*1500*1250mm（高*长*宽），12层。也可根据房间尺寸定制高、长、宽和层数。 2、单机版+定位到层:在某一台回转柜触摸屏上点击需要的层数，对应的层板自动旋转到位。打开自动门，从取档窗口取出需要的档案。相比较于联网型无法查询搜索档案，需要人工查询档案。 | 组 | 4
27 | 标准办公室卡位台 | 标准的办公室办公台位，具体尺寸根据现场制作 | 套 | 2
28 | 激光打印机 | 黑白激光打印机、黑白打印速度：18ppm、最高分辨率：1200×1200dpi、不支持网络打印、进纸盒容量：150页 | 套 | 2
29 | 条码扫描枪 | 二维码扫描枪、有线可读商品码+付款码、自动感应、自动回车、屏幕扫描，适用月仓储、收银等行业 | 套 | 2
4、计算机设备零部件
30 | 拼接屏体框架及装饰包边 | 1.液压伸缩，每个拼接单元可单独伸出和缩入 2.模块话设计，可以组合成任意大小的拼接强 3.全五金制作，安全可靠牢固，安装，布线，维护方便 | 套 | 1
31 | 拼接屏体框架及包边 | 1.液压伸缩，每个拼接单元可单独伸出和缩入 2.模块话设计，可以组合成任意大小的拼接强 3.全五金制作，安全可靠牢固，安装，布线，维护方便 | 套 | 2
32 | 电子沙盘操控触摸一体机支架台 | 根据现场环境定制 | 台 | 3
5、机房辅助设备
33 | 42U网络机柜 | 42U19英寸标准服务器机柜 优质冷扎钢板表面处理:脱脂、酸洗、磷化、静电喷塑; 厚度:框架1.2mm 立柱2.0mm 规格:600*800*2000 | 台 | 3
34 | 48口网络交换机 | （1）10/100/1000M以太网端口≥24个，10G/1G SFP+光接口≥4个 （2）交换容量≥336Gbps，转发性能≥126Mpps （3）整机采用绿色环保设计，满负荷情况下电源功率≤27W。 （4）要求所投设备MAC地址≥16K，ARP表项≥1000条,FIB表项≥500, （5）要求所投产品支持防雷等级≥10KV。 （7）支持静态路由、RIP/RIPng、OSPFv2/OSPFv3等三层路由协议 （8）要求所投产品支持ITU-TG.8032国际公有环网协议ERPS,支持相切环和相交环，并且链路故障的收敛时间≤50ms （9）符合国家低碳环保等政策要求，支持IEEE 802.3az标准的EEE节能技术 | 台 | 5
35 | 网络硬盘录像机 | （1）网络视频输入≥16路 （2）视频接口：HDMI≥1路、VGA≥1路 （3）支持硬盘数量≥4块 （4）硬盘接口：SATA接口 （5）USB接口≥2个 （6）功耗（不含硬盘）≤40W | 台 | 1
36 | 监控级硬盘 | （1）硬盘容量≥4T， （2）接口类型：SATA , （3）缓存≥64M, （4）转速≥7200转。 | 块 | 2
37 | 室防静电地板 | 防静电地板 600*600*35规格 | 平方 | 200
38 | 室强电线缆及设备 | 强电线缆、插座、配电箱等 | 项 | 1
39 | 室弱电线缆及设备 | 网线、控制线、音频线、插座模块、面板、配线架等 | 项 | 1
40 | 强、弱电系统敷设管槽、线槽及配件 | 强、弱电线缆敷设所需线管、线槽、接头、管卡等配件 | 项 | 1
41 | 室桌面及墙面装饰布料 | 电脑桌面、办公椅、墙面迷彩装饰布面的制作 | 项 | 1
42 | 室其他相关配套设施设备 | 室其他相关配套设施及辅助设备 | 项 | 1
43 | 室防静电地板 | 防静电地板 600*600*35规格 | 平方 | 40
44 | 室强电线缆及设备 | 强电线缆、插座、配电箱等 | 项 | 1
45 | 室弱电线缆及设备 | 网线、控制线、音频线、插座模块、面板、配线架等 | 项 | 1
46 | 强、弱电系统敷设管槽、线槽及配件 | 强、弱电线缆敷设所需线管、线槽、接头、管卡等配件 | 项 | 1
47 | 基础装修部分设备 | 室内基础装修轻钢龙骨墙体隔断部分设备等 | 项 | 1
48 | 室桌面及墙面装饰布料 | 电脑桌面、办公椅、墙面迷彩装饰布面的制作 | 项 | 1
49 | 室其他相关配套设施设备 | 室其他相关配套设施及辅助设备 | 项 | 1
50 | 办公室强弱电布线设备 | 网线、电源线、插座、面板及线槽、底盒、管卡等配件 | 项 | 1
6、视频会议系统设备
51 | 32路数字调音台 | 1.SMT工艺电路设计，功能强大齐全，音质动听，高音清晰，低音震撼。 2.共≥32个输入通道，≥24个话筒兼线路输入，≥4对立体声道输入； 3.≥24个高性能话筒放大器带幻象电源开关，话筒输入通道含压缩器旋钮 4.筒输入通道含压缩器旋钮； 5.共≥14母线(2立体声、4编组、6辅助、2FX)； 6.独立四个编组输出，≥2个辅助输出，≥2个效果发送输出。 5.内置21种SPX效果器，输出通道9段均衡可调。 6.低噪音设计的外置电源适配器。 7.极佳手感的60mm推子和发光ON/OFF开关。 8.输出通道：≥2路主输出;≥4路编组输出；≥2路辅助输出；≥2路CD/TAPE输出;≥2路效果输出；≥1路立体声耳机输出 ▲生产厂家获得省级科技厅颁发的科技型中小企业认证，提供证书复印件加盖章厂家公章。 | 台 | 1
52 | 前场全频音箱 | 1.两分频全频音箱，高音清晰，中音柔和，低音丰富有力； 2.内置高品质电容和电感，精确设计的分频器优化人声部分的中频表现力。 3.高音管道采用CMD恒量匹配结构，以便达到最佳扩散和高低频完美结合。 4.高音≥34芯钛膜高音；低音≥12寸65芯156磁低音 5.频率响应≥50Hz-20KHz 6.额定功率≥300W 7.峰值功率≥950W | 只 | 4
53 | 后场全频音箱 | 1.两分频全频音箱，高音清晰，中音柔和，低音丰富有力； 2.内置高品质电容和电感，精确设计的分频器优化人声部分的中频表现力。 3.高音管道采用CMD恒量匹配结构，以便达到最佳扩散和高低频完美结合。 4.高音≥34芯钛膜高音；低音≥12寸65芯156磁低音 5.频率响应≥50Hz-20KHz 6.额定功率≥300W 7.峰值功率≥950W | 只 | 2
54 | 功率放大器 | 1.采用智能控制强制散热设计，具有风机噪音小，散热效率高等特点；具有完善可靠的安全保护措施和工作状态指示（短路、过载、直流和过热保护，变压器过热保护），让用户放心使用。 2.具有完善的软启动、消波限幅、过温、过压、过流保护功能 3.具有立体声、并联、桥接三种模式选择，输入灵敏度选择； 4.采用标准XLR+TRS1/4” 复合多功能输入接口，更加方便不同用户需求,智能削峰限幅器，控制功率模块及扬声器系统在安全范围内工作。 5.输出功率：立体声8Ω ≥2×600W；立体声4Ω≥2×900W；立体声2Ω≥2×1100W;桥接单声道8Ω≥1800W；桥接单声道4Ω≥2000W； 6.信噪比≥105db 7.转换速率≥ 80V/us ▲生产厂家获得的中华人民共和国国家版权局颁发的“功率放大器内嵌软件”著作权登记证书复印件加盖章厂家公章 | 台 | 3
55 | 数字音频处理器 | 1.自带中英文操作软件，直观、图形化软件控制界面,灵活多样的控制方式：可选择COM、USB,TCP等多种连接方式； 2.输入每通道：≥8路平衡式话筒/线路，采用裸线接口端子，平衡接法。 3.输出每通道：≥8路平衡式线路输出，采用裸线接口端子，平衡接法。 4.每一路均具有48V幻象电源开关； 5.提供24bit/48kHz的杰出音质； ▲6.优化的前级增益，灵敏度具有多级调节,MIC灵敏度具有0-40db共≥9级灵敏度可调；(提供软件对应MIC灵敏度调节功能界面截图，并加盖生产厂商公章） 7.全功能矩阵混音，直观的信号路由表，交叉点可控的电平； 8.内置自适应反馈消除AFC，并且能分两个等级，抑制系统啸叫； 9.内置自动混音功能，能够很好解决会议中的“话语权”问题； 10.多种参量均衡类型可选，包括不少于PEQ、High-Shelf、Low-Shelf、LP、HP,可灵活应用于更多的场合； 11.输入≥31段PEQ,输出≥10段PEQ，能出色调节各种效果； 12.中控接入可以选择232、485、TCP/IP以及GPIO；配置有≥8通道可编程GPIO控制接口（可自定义输入输出）。 13.支持安卓端APP控制； 14.支持扩展墙面板控制； 15.支持多台机器组网联调，远程监控； ▲16.配置≥4路Dante进行传输，实现真正意义上的数字传输。（提供产品后面板Dante接口截图，并加盖生产厂商公章） ▲生产厂家获得的中华人民共和国国家版权局颁发的“数字会议音频处理器软件”著作权登记证书复印件加盖章厂家公章。 | 台 | 1
56 | 大功率电源时序器 | 1.额定输出电压：交流220V 、50Hz 2.可控制电源：8路 3.每路动作延时时间：1秒 4.供电电源：VAC 50/60Hz 25A 5.每路输出带指示灯 6.锁匙开关控制电源 7.单路额定输出电源：30A ▲生产厂家获得的中华人民共和国国家版权局颁发的“数字显示多通道电源时序器内嵌软件”著作权登记证书复印件加盖章厂家公章。 | 台 | 1
57 | 无线手持话筒 | 1.采用UHF超高频段双真分集接收，并采用DPLL数字锁相环多信道频率合成技术。 2.频率范围≥600-940MHz 3.V/A显示屏在任何角度观察字体清晰同时显示信道号与工作频率。带8级射频电平显示，8级音频电平显示，频道菜单显示，静音显示。 4.平衡和非平衡两种选择输出端口，适应不同的设备连接需求。 5.配套有1台接收主机和2个无线手持话筒。 | 套 | 2
58 | 无线会议系统主机 | ▲1.前面板采用≥4.3寸彩色显示屏，支持中英文菜单。（提供对应设备图片佐证，并加盖生产厂商公章） 2.功能操作极其简单，一键式的功能进入操作一目了然。 3.频率自动跟踪锁定功能，无需对频，会议单元即开即用。 4.内置20个WIFI通信频道，多机同时使用互不干扰。 ▲5.具有≥1路RS-485，兼容RS232接口，支持一台摄像机实现摄像跟踪，支持PELCO-D，VISCA控制协议。配合摄像跟踪主机达到多路视频自动跟踪功能。（提供对应设备接口截图，并加盖生产厂商公章） 6.内置中度啸叫抑制功能，能有效大幅降低啸叫程度。 7.内置高级扫频算法。能够扫描使用环境，自动选择使用无干扰频率。 8.内置高级加密通信算法，彻底杜绝通信错误和误动作。 9.内置电量监视功能。会议座实时显示电池电量. 10.内置主席优先功能，可开启主席模式。 11.智能发言权限控制。支持4人同时发言最多支持128人先进先出。 12.会议座单元带有自动关闭功能。主机断电超过30秒，会议单元就会自动关闭。 13.全无线传输和控制网络。只需接上主机电源和音频输出到功放，即可使用 ▲14.具有≥1路USB接口，支持插入U盘设备进行录音功能，支持播放背景音乐功能。（提供对应设备接口截图，并加盖生产厂商公章） ▲15.具有赛宝体系认证的 “知识产权管理体系”符合GB/T29490-2013标准 （证书具有二维码可查） | 台 | 1
59 | 无线会议主席单元 | 1.话筒杆与底座可分离式设计，方便运输和保存。 2.采用超心型指向的电容话筒，实现高品质声音拾取。 ▲3.带彩色IPS具有广视角液晶显示，可显示信号强度、发言计时、电池电量、话筒ID号、系统的控制信道号和对应操作动态按键指示。（提供对应话筒液晶显示功能界面截图，并加盖生产厂商公章） 4.主席单元具有控制发言功能，按键采用车规级耐用静音橡胶开关。 5.绿色灯环，显示工作状态。 6.主席具有优先功能控制，可以用来控制发言权，控制会议气氛. 7.单元内置大容量的锂聚合物电池，连续使用高达40小时,待机时可使用60小时。 8.单元可通过TYPE-C充电接口的充电箱实行充电。 9.配合摄像跟踪系统，开启话筒可实现摄像跟踪功能 ▲10.话筒数字指向性可变技术，使用者可根据不同环境、位置、会议方式、演讲者的需求来调整话筒的指向性，从而达到一个最佳拾音效果，支持5种模式：全指向性、心形指向性、超心型指向性、锐心形指向性、8字型指向性等；（提供由带CNAS认证的产品功能性检测报告复印件，并加盖生产厂商公章） ▲11.生产厂家获得的中华人民共和国国家版权局颁发的“高灵敏度DSP算法麦克风话筒内嵌软件”著作权登记证书复印件加盖章厂家公章 | 支 | 8
60 | 无线会议代表单元 | 1.话筒杆与底座可分离式设计，方便运输和保存。 2.采用超心型指向的电容话筒，实现高品质声音拾取。 ▲3.带彩色IPS具有广视角液晶显示，可显示信号强度、发言计时、电池电量、话筒ID号、系统的控制信道号和对应操作动态按键指示（提供对应话筒液晶显示功能界面截图，并加盖生产厂商公章） 4.代表单元按键采用车规级耐用静音橡胶开关。 5.绿色灯环，显示工作状态。 6.代表单元可受主席单元控制，确保会议有序进行。 7.单元内置大容量的锂聚合物电池，连续使用高达40小时,待机时可使用60小时。 8.单元可通过TYPE-C充电接口的充电箱实行充电。 9.配合摄像跟踪系统，开启话筒可实现摄像跟踪功能 ▲生产厂家获得的中华人民共和国国家版权局颁发的“高灵敏度DSP算法麦克风话筒内嵌软件”著作权登记证书复印件加盖章厂家公章 | 支 | 66
61 | 单元充电电源 | 1.可同时支持20个话筒充电设备 2.具有多重短路保护，短接自动切断输出，输入、输出过流、欠压保护， 3.智能恒流输出，自动识别充电设备，最大输出电流2A，具备防漏电保护，漏电自动切断输出，带灯电源开关，开关状态一目了然， 4.支持数码实时显示充电电压，电压输出高低可视化 5.尺寸：142X235X61mm 6.功率：200W | 台 | 3
62 | 视频监控摄像头 | （1）像素≥400万。 （2）最大分辨率≥2560x1440 （3）信噪比≥58dB。 （4）视频压缩标准：H.265/H.264/MJPEG （5）视频压缩码率：32Kbps-8Mbps （6）供电方式：POE供电 | 台 | 4
项目预算费用总计（含材料设备费、安装调试费、开票税金等相关费用）