## 表-04 单位工程招标控制价汇总表
单位工程招标控制价汇总表
工程名称：消防工程 |  | 标段： |  | 第 1 页 共 1 页
序号 | 汇总内容 |  | 金额:(元) |  | 其中：暂估价(元)
1 | 分部分项合计
1.1 | 室内消火栓系统
1.2 | 自动喷水灭火系统
1.3 | 火灾自动报警系统
1.4 | 集中式应急照明系统
1.5 | 机械排烟系统
1.6 | 其他消防设备
2 | 措施合计
2.1 | 绿色施工安全防护措施费 |  | 13994.71
2.2 | 其他措施费
3 | 其他项目
3.1 | 暂列金额
3.2 | 暂估价
3.3 | 计日工
3.4 | 总承包服务费
3.5 | 预算包干费
3.6 | 工程优质费
3.7 | 概算幅度差
3.8 | 索赔费用
3.9 | 现场签证费用
3.10 | 其他费用
4 | 税前工程造价
5 | 增值税销项税额
6 | 总造价
7 | 人工费
招标控制价合计=1+2+3+5
注：本表适用于单位工程招标控制价或投标报价的汇总，如无单位工程划分，单项工程也使用本表汇总
表—04

## 表-08 分部分项工程和单价措施项目清单与计价表
分部分项工程和单价措施项目清单与计价表
工程名称：消防工程 |  |  |  | 标段： |  |  |  | 第 1 页 共 9 页
序号 | 项目编码 | 项目名称 | 项目特征描述 |  | 计量单位 | 工程量 | 金额（元）
[7 empty] | 综合单价 |  | 综合合价 | 其中
暂估价
室内消火栓系统
1 | 030901010001 | 室内消火栓 | 1.名称:单栓室内消火栓箱（含灭火器2具） 2.型号、规格:1000*700*240 3.附件材质、规格:箱内设有DN65减压稳压消火栓1个，DN65 25m衬胶水龙带1条，φ19水枪1个，消防报警按钮1个，30m消防软转盘，转盘胶管内径φ19，DN6mm小水枪1支 4.本体及附件安装 5.其他:具体做法及施工详见设计图纸和规范要求 |  | 套 | 1
2 | 030901002001 | 消火栓钢管 | 1.安装部位:消火栓钢管 2.材质、规格:镀锌钢管 DN65 3.连接形式:沟槽连接 4.钢管镀锌设计要求:刷樟丹二道,红色调和漆二道 5.压力试验及冲洗设计要求:水冲洗、水压试验 6.管道、管件及卡箍的制作、安装 7.其他:具体做法及施工详见设计图纸和规范要求 |  | m | 18
3 | 031002001001 | 管道支架制作安装、金属结构刷油 | 1.材质:支架及刷漆 2.油漆品种:刷樟丹二道，灰色调和漆二道 3.其他:具体做法及施工详见设计图纸和规范要求 |  | kg | 15
4 | 030905002001 | 消火栓系统管网试压及放水 | 1.名称：消火栓系统管网试压及放水 2.其他:具体做法及施工详见设计图纸和规范要求 |  | 项 | 1
室内消火栓系统合计
自动喷水灭火系统
本页小计
注：为计取规费等的使用，可在表中增设其中：“定额人工费”。
表—08
分部分项工程和单价措施项目清单与计价表
工程名称：消防工程 |  |  |  | 标段： |  |  |  | 第 2 页 共 9 页
序号 | 项目编码 | 项目名称 | 项目特征描述 |  | 计量单位 | 工程量 | 金额（元）
[7 empty] | 综合单价 |  | 综合合价 | 其中
暂估价
5 | 030901003001 | 下垂型喷头（新增） | 1.安装部位:下喷喷头 2.材质、型号、规格:DN25 3.连接形式:有吊顶 4.要求:含DN25立管 5.其他:具体做法及施工详见设计图纸和规范要求 |  | 个 | 33
6 | 030901003002 | 下垂型喷头（移位） | 1.安装部位:下喷喷头（利旧）安装及拆除 2.材质、型号、规格:DN25 3.连接形式:有吊顶 4.要求:含DN25立管，管道刷漆翻新 5.其他:具体做法及施工详见设计图纸和规范要求 |  | 个 | 148
7 | 030905002002 | 喷淋系统管网试压及放水 | 1.名称：喷淋系统管网试压及放水 2.其他:具体做法及施工详见设计图纸和规范要求 |  | 项 | 1
自动喷水灭火系统合计
火灾自动报警系统
8 | 030904001001 | 感烟火灾探测器（新增） | 1.名称:智能感烟探测器 2.包含本体及配件安装、接线等相关费用 3.其他:具体做法及施工详见设计图纸和规范要求 |  | 个 | 5
9 | 030904001002 | 感烟火灾探测器（移位） | 1.名称:智能感烟探测器(利旧）安装及拆除 2.包含本体及配件安装、接线等相关费用 3.其他:具体做法及施工详见设计图纸和规范要求 |  | 个 | 44
10 | 030904007001 | 消防应急广播（新增） | 1.名称:消防壁挂式音箱 2.功率:3W 3.安装方式:壁装 4.包含本体及配件安装、接线、调试等相关费用 5.其他:具体做法及施工详见设计图纸和规范要求 |  | 个 | 10
本页小计
注：为计取规费等的使用，可在表中增设其中：“定额人工费”。
表—08
分部分项工程和单价措施项目清单与计价表
工程名称：消防工程 |  |  |  | 标段： |  |  |  | 第 3 页 共 9 页
序号 | 项目编码 | 项目名称 | 项目特征描述 |  | 计量单位 | 工程量 | 金额（元）
[7 empty] | 综合单价 |  | 综合合价 | 其中
暂估价
11 | 030904007002 | 消防应急广播（移位） | 1.名称:消防壁挂式音箱（利旧）安装及拆除 2.功率:3W 3.安装方式:壁装 4.包含本体及配件安装、接线、调试等相关费用 5.其他:具体做法及施工详见设计图纸和规范要求 |  | 个 | 8
12 | 030904003001 | 手动报警按钮（新增） | 1.名称:手动报警按钮 2.包含本体及配件安装、接线等相关费用 3.其他:具体做法及施工详见设计图纸和规范要求 |  | 个 | 1
13 | 030904003002 | 手动报警按钮（移位） | 1.名称:手动报警按钮（利旧）安装及拆除 2.包含本体及配件安装、接线等相关费用 3.其他:具体做法及施工详见设计图纸和规范要求 |  | 个 | 4
14 | 030904003003 | 消火栓起泵按钮（新增） | 1.名称:消火栓按钮 2.包含本体及配件安装、接线等相关费用 3.其他:具体做法及施工详见设计图纸和规范要求 |  | 个 | 1
15 | 030904003004 | 消火栓起泵按钮（移位） | 1.名称:消火栓按钮（利旧）安装及拆除 2.包含本体及配件安装、接线等相关费用 3.其他:具体做法及施工详见设计图纸和规范要求 |  | 个 | 4
16 | 030904005001 | 声光报警器（新增） | 1.名称:声光报警器 2.包含本体及配件安装、接线等相关费用 3.其他:具体做法及施工详见设计图纸和规范要求 |  | 个 | 1
17 | 030904005002 | 声光报警器（移位） | 1.名称:声光报警器（利旧）安装及拆除 2.包含本体及配件安装、接线等相关费用 3.其他:具体做法及施工详见设计图纸和规范要求 |  | 个 | 4
本页小计
注：为计取规费等的使用，可在表中增设其中：“定额人工费”。
表—08
分部分项工程和单价措施项目清单与计价表
工程名称：消防工程 |  |  |  | 标段： |  |  |  | 第 4 页 共 9 页
序号 | 项目编码 | 项目名称 | 项目特征描述 |  | 计量单位 | 工程量 | 金额（元）
[7 empty] | 综合单价 |  | 综合合价 | 其中
暂估价
18 | 030905002003 | 火灾自动报警系统调试编程 | 1.名称：火灾自动报警系统调试编程 2.其他:具体做法及施工详见设计图纸和规范要求 |  | 项 | 1
19 | 030905002004 | 报警主机CRT图形更改费用 | 1.名称：报警主机CRT图形更改费用 2.其他:具体做法及施工详见设计图纸和规范要求 |  | 项 | 1
20 | 030411006001 | 接线盒 | 1.名称：接线盒暗装（灯具、开关、插座、接线底盒） 2.包含插座及其配件安装、各类预埋件留设、接线、接地等相关费用 3.其他:具体做法及施工详见设计图纸和规范要求 |  | 个 | 70
21 | 030411001004 | 镀锌电线管 | 1.名称及规格:镀锌电线管MT20 2.敷设方式：综合考虑 3.包含管道敷设、穿线用牵引铁线、于砖墙或有找平层的地面上开刨槽、配件及管件安装、标识、接地等相关费用 4.其他:具体做法及施工详见设计图纸和规范要求 |  | m | 464.72
22 | 030411004003 | 配线 | 1.名称:信号线 2.配线形式:管内穿线 3.规格:WDZN-RVS-2*1.5 4.其他:具体做法及施工详见设计图纸和规范要求 |  | m | 258.48
23 | 030411004005 | 配线 | 1.名称:广播线 2.配线形式:管内穿线 3.规格:WDZN-RVS-2*1.5 4.其他:具体做法及施工详见设计图纸和规范要求 |  | m | 125.56
24 | 030411004008 | DC24V电源线 | 1.名称:电气配线 2.规格:NH-BV-2*2.5 3.其他:具体做法及施工详见设计图纸和规范要求 |  | m | 80.68
火灾自动报警系统合计
本页小计
注：为计取规费等的使用，可在表中增设其中：“定额人工费”。
表—08
分部分项工程和单价措施项目清单与计价表
工程名称：消防工程 |  |  |  | 标段： |  |  |  | 第 5 页 共 9 页
序号 | 项目编码 | 项目名称 | 项目特征描述 |  | 计量单位 | 工程量 | 金额（元）
[7 empty] | 综合单价 |  | 综合合价 | 其中
暂估价
集中式应急照明系统
25 | 030412004001 | A型应急照明灯 | 1.名称:智能型消防应急照明灯具 2.规格:6WLED灯 DC36V 3.包含各类预埋件留设、成套灯具（含光源）及配件安装、接线、接地、调试等相关费用 4.其他:具体做法及施工详见设计图纸和规范要求 |  | 套 | 18
26 | 030412004002 | A型疏散指示灯 | 1.名称:智能型疏散出口标志灯 2.规格:LED光源,功耗=1W,DC36V供电 3.包含各类预埋件留设、成套灯具（含光源）及配件安装、接线、接地、调试等相关费用 4.其他:具体做法及施工详见设计图纸和规范要求 |  | 套 | 9
27 | 030412004003 | A型安全出口灯 | 1.名称:智能型安全出口标志灯 2.规格:LED光源,功耗=1W,DC36V供电 3.安装形式:壁式 3.包含各类预埋件留设、成套灯具（含光源）及配件安装、接线、接地、调试等相关费用 4.其他:具体做法及施工详见设计图纸和规范要求 |  | 套 | 6
28 | 030412004004 | A型多信息复合标志灯 | 1.名称:多信息复合标志灯 2.规格:LED光源,功耗=1W,DC36V供电 3.安装形式:壁式 3.包含各类预埋件留设、成套灯具（含光源）及配件安装、接线、接地、调试等相关费用 4.其他:具体做法及施工详见设计图纸和规范要求 |  | 套 | 5
29 | 031003010001 | 软接头(软管) | 1.名称：金属软管 2.其他:具体做法及施工详见设计图纸和规范要求 |  | 个 | 19
本页小计
注：为计取规费等的使用，可在表中增设其中：“定额人工费”。
表—08
分部分项工程和单价措施项目清单与计价表
工程名称：消防工程 |  |  |  | 标段： |  |  |  | 第 6 页 共 9 页
序号 | 项目编码 | 项目名称 | 项目特征描述 |  | 计量单位 | 工程量 | 金额（元）
[7 empty] | 综合单价 |  | 综合合价 | 其中
暂估价
30 | 030411006002 | 接线盒 | 1.名称：接线盒暗装（灯具、开关、插座、接线底盒） 2.包含插座及其配件安装、各类预埋件留设、接线、接地等相关费用 3.其他:具体做法及施工详见设计图纸和规范要求 |  | 个 | 38
31 | 030904016001 | 应急照明集中电源 | 1.名称：应急照明集中电源 2.其他:具体做法及施工详见设计图纸和规范要求 |  | 套 | 1
32 | 030904008001 | 应急照明控制模块 | 1.名称：应急照明控制模块 2.其他:具体做法及施工详见设计图纸和规范要求 |  | 个 | 1
33 | 030411004001 | DC36V电源线 | 1.名称:电气配线 2.规格:NH-RVS-2*2.5 3.敷设方式：综合考虑 4.包含支持体（夹板、绝缘子、街码等）安装、配线、管内穿线、线槽配线、接地等费用 5.其他:具体做法及施工详见设计图纸和规范要求 |  | m | 300
34 | 030411004002 | AC220V电源线 | 1.名称:电气配线 2.规格:NH-BV-3*4.0 3.敷设方式：综合考虑 4.包含支持体（夹板、绝缘子、街码等）安装、配线、管内穿线、线槽配线、接地等费用 5.其他:具体做法及施工详见设计图纸和规范要求 |  | m | 30
35 | 030411004004 | 配线 | 1.名称:WDZN-BYJ-2.5mm2 2.敷设方式：综合考虑 3.包含支持体（夹板、绝缘子、街码等）安装、配线、管内穿线、线槽配线、接地等费用 4.其他:具体做法及施工详见设计图纸和规范要求 |  | m | 395.84
本页小计
注：为计取规费等的使用，可在表中增设其中：“定额人工费”。
表—08
分部分项工程和单价措施项目清单与计价表
工程名称：消防工程 |  |  |  | 标段： |  |  |  | 第 7 页 共 9 页
序号 | 项目编码 | 项目名称 | 项目特征描述 |  | 计量单位 | 工程量 | 金额（元）
[7 empty] | 综合单价 |  | 综合合价 | 其中
暂估价
36 | 030411001001 | 镀锌电线管 | 1.名称:镀锌电线管 2.规格:MT20 3.包含管道敷设、穿线用牵引铁线、于砖墙或有找平层的地面上开刨槽、配件及管件安装、标识、接地等相关费用 4.其他:具体做法及施工详见设计图纸和规范要求 |  | m | 330
37 | 030905002005 | 集中式应急照明系统调试 | 1.名称：集中式应急照明系统调试 2.其他:具体做法及施工详见设计图纸和规范要求 |  | 项 | 1
集中式应急照明系统合计
机械排烟系统
38 | 030702007001 | 镀锌钢板矩形风管 | 1.名称:矩形风管 2.材质:镀锌钢板 3.材料厚度：1.0mm 4.综合考虑：接口形式、形状 5.本体及配件制作安装（含风管、管件、软接头、法兰、零配件、弯头导流叶片、风管检查孔、温度及风量测定孔、风帽等） 6.支吊架、三通调节阀、过跨风管落地支架制作安装 7.本体及配件安装 8.其他:具体做法及施工详见设计图纸和规范要求 |  | m2 | 65
39 | 031208003001 | 风管防火棉 | 1.名称：风管防火棉 2.厚度:综合考虑厚度 3.技术要求:按设计要求 4.其他:具体做法及施工详见设计图纸和规范要求 |  | m2 | 65
40 | 030703011001 | 单层百叶风口 600*200 | 1.名称：单层百叶风口 600*200 2.本体及其配件安装 3.其他:具体做法及施工详见设计图纸和规范要求 |  | 个 | 8
本页小计
注：为计取规费等的使用，可在表中增设其中：“定额人工费”。
表—08
分部分项工程和单价措施项目清单与计价表
工程名称：消防工程 |  |  |  | 标段： |  |  |  | 第 8 页 共 9 页
序号 | 项目编码 | 项目名称 | 项目特征描述 |  | 计量单位 | 工程量 | 金额（元）
[7 empty] | 综合单价 |  | 综合合价 | 其中
暂估价
41 | 030603002001 | 280°防火阀 800*320mm | 1.名称：280°防火阀 800*320mm 2.本体及其配件安装 3.其他:具体做法及施工详见设计图纸和规范要求 |  | 个 | 3
42 | 030603002002 | 常闭电动排烟阀 800*320mm | 1.名称：常闭电动排烟阀 800*320mm 2.本体及其配件安装 3.其他:具体做法及施工详见设计图纸和规范要求 |  | 个 | 2
43 | 030703023001 | 排烟手动开启装置 | 1.名称：排烟手动开启装置 2.本体及其配件安装 3.其他:具体做法及施工详见设计图纸和规范要求 |  | 个 | 2
44 | 030904008002 | 风阀信号模块 | 1.名称：风阀信号模块 2.本体及其配件安装 3.其他:具体做法及施工详见设计图纸和规范要求 |  | 个 | 2
45 | 030904008003 | 风阀控制模块 | 1.名称：风阀控制模块 2.本体及其配件安装 3.其他:具体做法及施工详见设计图纸和规范要求 |  | 个 | 2
46 | 010803002001 | 固定式挡烟垂壁 高度800mm | 1.名称：固定式挡烟垂壁 高度800mm 2.本体及其配件安装 3.其他:具体做法及施工详见设计图纸和规范要求 |  | 樘 | 2
47 | 030905002006 | 机械排烟系统调试 | 1.名称：机械排烟系统调试 2.其他:具体做法及施工详见设计图纸和规范要求 |  | 项 | 1
机械排烟系统合计
其他消防设备
48 | 030901013001 | 手提式干粉灭火器 | 1.形式:灭火器 2.规格、型号:MF/ABC5 3.其他:具体做法及施工详见设计图纸和规范要求 |  | 组 | 32
本页小计
注：为计取规费等的使用，可在表中增设其中：“定额人工费”。
表—08
分部分项工程和单价措施项目清单与计价表
工程名称：消防工程 |  |  |  | 标段： |  |  |  | 第 9 页 共 9 页
序号 | 项目编码 | 项目名称 | 项目特征描述 |  | 计量单位 | 工程量 | 金额（元）
[7 empty] | 综合单价 |  | 综合合价 | 其中
暂估价
49 | 030901013002 | 过滤式呼吸自救器 | 1.形式:呼吸器 2.规格、型号:TZL30 3.其他:具体做法及施工详见设计图纸和规范要求 |  | 组 | 32
50 | 030901013003 | 灭火器、防堵面具放置箱 | 1.形式:灭火器放置箱 2.其他:具体做法及施工详见设计图纸和规范要求 |  | 个 | 16
其他消防设备合计
分部分项合计
措施项目
51 | 031302007001 | 高层施工增加 |  |  | 项 | 1
52 | 031301017001 | 脚手架搭拆费 |  |  | 项 | 1
单价措施合计
本页小计
合 计
注：为计取规费等的使用，可在表中增设其中：“定额人工费”。
表—08

## 表-09 综合单价分析表
综合单价分析表
工程名称： | [6 empty] | 标段： |  |  |  | 第 页 共 页
项目编码 |  |  |  | 项目名称 |  |  |  |  | 计量单位 |  |  | 工程量
清单综合单价组成明细
定额编号 | 定额项目名称 | 定额 单位 | 数量 | 单价 |  |  |  |  | 合价
|  |  |  | 人工费 | 材料费 | 机具费 |  | 管理费 和利润 | 人工费 | 材料费 |  | 机具费 | 管理费 和利润
人工单价 |  | 小计
元/工日 |  | 未计价材料费
清单项目综合单价
材 料 费 明 细 | 主要材料名称、规格、型号 |  |  |  |  | 单位 |  | 数量 | 单价（元） | 合价（元） |  | 暂估单价 （元） | 暂估合价 （元）
| 其他材料费 | [7 empty] | - |  |  | -
| 材料费小计 | [7 empty] | - |  |  | -
注：1.如不使用省级或行业建设主管部门发布的计价依据，可不填定额编码、名称等； 2.招标文件提供了暂估单价的材料，按暂估的单价填入表内“暂估单价”栏及“暂估合价”栏。
表-09

## 表-11 总价措施项目清单与计价表
总价措施项目清单与计价表
工程名称：消防工程 |  |  |  |  | 标段： |  |  | 第 1 页 共 2 页
序号 | 项目编码 | 项目名称 | 计算基础 | 费率 (%) |  | 金额 (元) | 调整费率 (%) |  | 调整后金额 (元) | 备注
1 | LSSGCSF00001 | 绿色施工安全防护措施费 | 分部分项人工费+分部分项机具费 | [5 empty] | 13994.71
2 | 031301010001 | 安装与生产同时进行增加费用 | 分部分项人工费 | 0 | [5 empty] | 按人工费的10%计算
3 | 031301011001 | 在有害身体健康环境中施工增加费 | 分部分项人工费 | 0 | [5 empty] | 按人工费的10%计算
4 | TSSGBWZJF001 | 在地下（暗）室、设备及大口径管道内等特殊施工部位进行施工增加费 |  | 30 | [5 empty] | 按该部分人工费的30%计算
5 | 粤031302008001 | 赶工措施费 | 分部分项人工费+分部分项机具费 | 0 | [5 empty] | 赶工措施费=（1-δ）*分部分项（人工费+施工机具费）*0.344 （0.8≤δ＜1 式中：δ=合同工期/定额工期）
6 | 031302002001 | 夜间施工增加费 |  | 20 | [5 empty] | 按其夜间施工项目人工费的20%计算
7 | JTGRSGZJF001 | 交通干扰工程施工增加费 |  | 10 | [5 empty] | 按在市政道路上施工项目人工费的10%计算
8 | 粤031302009001 | 文明工地增加费 | 分部分项人工费+分部分项机具费 | 0 | [5 empty] | 以分部分项的人工费与施工机具费之和为计算基础；市级文明工地1.00%；省级文明工地2.00%
9 | DXGXJCJXF001 | 地下管线交叉降效费 | [7 empty] | 按实际发生或经批准的施工方案计算
编制人（造价人员）： |  |  |  |  | 复核人（造价工程师）：
表-11
总价措施项目清单与计价表
工程名称：消防工程 |  |  |  |  | 标段： |  |  | 第 2 页 共 2 页
序号 | 项目编码 | 项目名称 | 计算基础 | 费率 (%) |  | 金额 (元) | 调整费率 (%) |  | 调整后金额 (元) | 备注
10 | QTFY00000001 | 其他费用 | [7 empty] | 按实际发生或经批准的施工组织设计方案计算
合 计
编制人（造价人员）： |  |  |  |  | 复核人（造价工程师）：
表-11

## 表-12 其他项目清单与计价汇总表
其他项目清单与计价汇总表
工程名称：消防工程 |  |  | 标段： |  | 第 1 页 共 1 页
序号 | 项目名称 | 金额（元） |  | 结算金额（元） |  | 备注
1 | 暂列金额 | 0.00 |  |  |  | 明细详见表-12-1
2 | 暂估价 | 0.00
2.1 | 材料暂估价 | — |  |  |  | 明细详见表-12-2
2.2 | 专业工程暂估价 | 0.00 |  |  |  | 明细详见表-12-3
3 | 计日工 |  |  |  |  | 明细详见表-12-4
4 | 总承包服务费 |  |  |  |  | 明细详见表-12-5
5 | 预算包干费
6 | 工程优质费
7 | 概算幅度差
8 | 现场签证费用
9 | 索赔费用
10 | 其他费用
合 计 | [5 empty] | —
注：材料（工程设备）暂估单价进入清单项目综合单价，此处不汇总。
表—12

## 表-13 规费、税金项目清单与计价表
规费、税金项目清单与计价表
工程名称：消防工程 |  |  | 标段： |  | 第 1 页 共 1 页
序号 | 项目名称 | 计算基础 | 计算基数 | 计算费率 (%) |  | 金额(元)
1 | 增值税销项税额 | 分部分项合计+措施合计+其他项目 |  | 9
合 计
编制人（造价人员）： |  |  | 复核人（造价工程师）：
表—13